## Sheet1
AREA | BFIHOST | FARL | FPEXT | LDP | PROPWET | RMED-1D | SAAR | Index flood | Eight catchment descriptors to predict the index flood
1800.92 | 0.471 | 0.959 | 0.0819 | 152.3 | 0.43 | 38.8 | 1110 | 183.0255 | AREA | Catchment area in km^2
31.4 | 0.514 | 0.998 | 0.048 | 14.18 | 0.4 | 35.2 | 922 | 9.581 | BFIHOST | Base flow index
130.1 | 0.653 | 0.985 | 0.1461 | 30.25 | 0.28 | 27.5 | 596 | 3.815 | FARL | Flood attenuation due to reservoirs and lakes
344.36 | 0.461 | 0.909 | 0.0258 | 42.68 | 0.41 | 38.5 | 1170 | 80.671 | FPEXT | Flood plain extent
710.96 | 0.458 | 0.995 | 0.1129 | 61.41 | 0.57 | 36.4 | 1153 | 200.849 | LDP | Longest drainage path
67.25 | 0.36 | 0.961 | 0.1069 | 22.87 | 0.35 | 36.3 | 820 | 19.9025 | PROPWET | Proportion of wet days
851.65 | 0.616 | 0.966 | 0.1636 | 53.5 | 0.34 | 29.2 | 694 | 38.238 | RMED-1D | Median annual maximum 1-day rainfall
70.46 | 0.415 | 1 | 0.0618 | 26.99 | 0.3 | 31.5 | 622 | 10.044 | SAAR | Standard annual average rainfall
73.06 | 0.402 | 1 | 0.0287 | 23.15 | 0.65 | 52.8 | 1845 | 56.542 | Index flood | Median of the annual maximum series of catchment flow in m^3/s
661.92 | 0.438 | 0.844 | 0.0746 | 67.37 | 0.63 | 54.5 | 1810 | 203.101
2172.36 | 0.318 | 0.961 | 0.0504 | 94.29 | 0.51 | 35.6 | 1016 | 880.582
204.57 | 0.41 | 0.95 | 0.1055 | 32.05 | 0.3 | 33.8 | 664 | 15.28 | The data represent information on 597 UK river catchments.
183.79 | 0.86 | 0.969 | 0.0537 | 38.23 | 0.36 | 37 | 942 | 8.17 | The model should attempt to predict the Index Flood for a catchment based on the drivers provided.
41.01 | 0.315 | 0.998 | 0.025 | 12.1 | 0.62 | 38.1 | 1129 | 29.912
48.51 | 0.696 | 0.994 | 0.0249 | 12.41 | 0.38 | 38.4 | 924 | 12.978
1008.74 | 0.431 | 0.934 | 0.0457 | 93.29 | 0.55 | 44.2 | 1367 | 222.987
44.59 | 0.333 | 1 | 0.0147 | 15.22 | 0.59 | 34.8 | 797 | 10.74
7.51 | 0.47 | 1 | 0.0023 | 5.76 | 0.44 | 39.2 | 1238 | 5.9845
131.51 | 0.576 | 0.95 | 0.0367 | 20.47 | 0.54 | 39.2 | 999 | 52.036
147.14 | 0.455 | 0.994 | 0.046 | 31.7 | 0.61 | 35.5 | 1186 | 82.964
4329.83 | 0.541 | 0.973 | 0.1055 | 222.49 | 0.38 | 34.4 | 912 | 337.019
276.57 | 0.514 | 0.989 | 0.0799 | 39.11 | 0.64 | 31.3 | 1144 | 87.59
86.87 | 0.449 | 0.93 | 0.0759 | 25.47 | 0.61 | 50.2 | 1837 | 71.791
196.12 | 0.456 | 0.986 | 0.0395 | 36.89 | 0.46 | 38.4 | 877 | 43.264
43.93 | 0.423 | 0.999 | 0.0314 | 16.21 | 0.71 | 48 | 1828 | 41.904
111.76 | 0.462 | 1 | 0.0231 | 30.44 | 0.51 | 41.3 | 1198 | 29.921
79.92 | 0.499 | 0.85 | 0.0622 | 22.7 | 0.49 | 65.2 | 2258 | 45.54
464.65 | 0.478 | 0.995 | 0.0292 | 40.55 | 0.66 | 58.4 | 1835 | 312.782
26.31 | 0.471 | 0.996 | 0.1279 | 10.06 | 0.33 | 33 | 616 | 3.299
509.54 | 0.565 | 0.996 | 0.0361 | 68.74 | 0.56 | 35.7 | 967 | 97.8385
46.28 | 0.467 | 0.998 | 0.0535 | 14 | 0.58 | 47.3 | 1500 | 62.8505
363.01 | 0.439 | 0.789 | 0.0768 | 41.47 | 0.63 | 61.8 | 2064 | 97.957
1121.49 | 0.458 | 0.987 | 0.0464 | 62.57 | 0.57 | 34.2 | 937 | 350.319
273.62 | 0.333 | 0.99 | 0.1148 | 44.66 | 0.42 | 33.2 | 696 | 53.9395
21.61 | 0.379 | 0.998 | 0.0636 | 7.74 | 0.45 | 47.7 | 1628 | 12.994
532.29 | 0.62 | 0.993 | 0.047 | 55.13 | 0.42 | 33.6 | 826 | 57.193
44.31 | 0.585 | 1 | 0.0228 | 17.73 | 0.48 | 54.7 | 1664 | 37.518
72.16 | 0.49 | 0.994 | 0.046 | 28.46 | 0.46 | 41.1 | 1226 | 39.278
110.98 | 0.312 | 0.982 | 0.0448 | 22.48 | 0.71 | 58.6 | 1840 | 63.798
72.07 | 0.951 | 0.93 | 0.0393 | 25.75 | 0.34 | 34.3 | 819 | 0.992
220.39 | 0.485 | 0.996 | 0.035 | 24.84 | 0.5 | 41.6 | 1228 | 81.2715
70.11 | 0.417 | 0.964 | 0.0585 | 21.6 | 0.71 | 66.4 | 2307 | 101.7185
102.05 | 0.576 | 1 | 0.0358 | 32.11 | 0.47 | 44.9 | 1429 | 32.443
67.08 | 0.41 | 0.976 | 0.0345 | 22 | 0.66 | 35.5 | 1194 | 30.72
37.37 | 0.591 | 1 | 0.0237 | 15.7 | 0.48 | 41.7 | 1276 | 5.916
475.92 | 0.684 | 0.996 | 0.1874 | 55.62 | 0.34 | 33.2 | 741 | 14.8245
159.94 | 0.588 | 0.931 | 0.1125 | 32.98 | 0.34 | 29.1 | 700 | 4.946
29.52 | 0.625 | 0.997 | 0.2063 | 11.29 | 0.26 | 28.5 | 616 | 1.9195
311.37 | 0.707 | 0.932 | 0.1901 | 45.99 | 0.31 | 28.2 | 620 | 8.005
76.64 | 0.396 | 0.99 | 0.06 | 21.74 | 0.26 | 29.8 | 599 | 11.943
1833.26 | 0.507 | 0.98 | 0.0483 | 127.75 | 0.58 | 38.5 | 1080 | 556.402
365.69 | 0.403 | 0.993 | 0.0595 | 44.36 | 0.61 | 38.2 | 1250 | 141.8645
216.18 | 0.569 | 0.965 | 0.0722 | 29.6 | 0.38 | 37.6 | 865 | 49.925
215.68 | 0.763 | 0.976 | 0.0472 | 34.69 | 0.35 | 35.6 | 875 | 15.2275
92.75 | 0.479 | 0.99 | 0.0694 | 21.39 | 0.33 | 32.4 | 701 | 13.571
419.59 | 0.377 | 0.971 | 0.098 | 58.16 | 0.3 | 31.7 | 636 | 37.42
27.55 | 0.534 | 0.974 | 0.1771 | 9.78 | 0.31 | 27.6 | 608 | 1.014
83.87 | 0.965 | 0.997 | 0.0983 | 17.01 | 0.3 | 30.9 | 668 | 1.024
23.93 | 0.306 | 0.995 | 0.0266 | 12.42 | 0.3 | 30.3 | 663 | 11.0105
51.9 | 0.414 | 0.991 | 0.0525 | 15.2 | 0.59 | 42.8 | 1561 | 55.2905
277.83 | 0.425 | 0.993 | 0.0894 | 33.62 | 0.52 | 36.9 | 1075 | 80.132
423.73 | 0.351 | 0.845 | 0.0554 | 52.48 | 0.59 | 36.4 | 1217 | 143.5525
55.33 | 0.746 | 0.991 | 0.0443 | 14.94 | 0.33 | 33.7 | 838 | 8.0285
219.28 | 0.357 | 0.913 | 0.0291 | 39.43 | 0.53 | 42.3 | 1218 | 93.647
16.78 | 0.786 | 1 | 0.015 | 7.05 | 0.36 | 38.2 | 894 | 1.1935
176.63 | 0.622 | 0.973 | 0.1267 | 26.3 | 0.38 | 37.1 | 840 | 26.832
441.1 | 0.365 | 0.664 | 0.0381 | 47.24 | 0.83 | 63.7 | 2273 | 130.02
235.21 | 0.839 | 0.979 | 0.034 | 34.4 | 0.32 | 34.3 | 736 | 3.545
31.53 | 0.319 | 1 | 0.0535 | 15.6 | 0.6 | 43.1 | 1361 | 28.011
137.99 | 0.309 | 0.992 | 0.1207 | 31.43 | 0.24 | 29 | 585 | 14.7145
80.4 | 0.713 | 0.952 | 0.0626 | 17.78 | 0.28 | 34.8 | 692 | 3.248
88 | 0.316 | 0.942 | 0.0461 | 22.57 | 0.6 | 48.6 | 1473 | 83.0485
85.7 | 0.651 | 1 | 0.0265 | 32 | 0.46 | 36.3 | 1098 | 12.51
36.8 | 0.445 | 0.938 | 0.0435 | 15.9 | 0.47 | 48.9 | 1636 | 16.7915
1267.1 | 0.374 | 0.958 | 0.0784 | 122.65 | 0.4 | 36.2 | 966 | 391.952
80.2 | 0.478 | 0.981 | 0.0299 | 26.35 | 0.48 | 49.8 | 1509 | 59.565
142.76 | 0.446 | 0.999 | 0.0319 | 27.28 | 0.66 | 47.2 | 1627 | 132.887
74.26 | 0.537 | 1 | 0.0665 | 14.29 | 0.38 | 41.8 | 886 | 30.6225
-999 | 0.483 | 0.979 | 0.0339 | 40.88 | 0.58 | 42.8 | 1145 | 63.141
237.23 | 0.497 | 0.985 | 0.0622 | 43.72 | 0.64 | 45.1 | 1422 | 106.947
707.72 | 0.694 | 0.959 | 0.1632 | 50.58 | 0.29 | 28.2 | 607 | 16.6435
95.53 | 0.864 | 0.991 | 0.2263 | 19.26 | 0.23 | 28.4 | 628 | 2.6525
161.41 | 0.778 | 0.974 | 0.0851 | 26.24 | 0.31 | 29.6 | 669 | 6.221
16.03 | 0.367 | 0.998 | 0.0593 | 7.13 | 0.48 | 48.6 | 1684 | 12.3125
247.09 | 0.477 | 0.992 | 0.0981 | 59.18 | 0.26 | 28.4 | 572 | 11.5825
324.39 | 0.429 | 0.993 | 0.0323 | 33.62 | 0.59 | 38.7 | 1149 | 190.012
12.79 | 0.237 | 1 | 0.0125 | 7.27 | 0.59 | 44.2 | 1463 | 15.362
100.76 | 0.726 | 0.999 | 0.0315 | 30.2 | 0.34 | 34.6 | 835 | 10.692
22.27 | 0.363 | 1 | 0.042 | 13.73 | 0.46 | 67.1 | 2095 | 37.406
100.1 | 0.768 | 0.988 | 0.0498 | 18.55 | 0.31 | 32.7 | 786 | 2.224
246.4 | 0.431 | 0.997 | 0.0418 | 39.41 | 0.65 | 50 | 1627 | 175.301
147.85 | 0.548 | 0.95 | 0.017 | 36.72 | 0.51 | 47.8 | 1375 | 45.6445
212 | 0.348 | 0.986 | 0.0705 | 39.41 | 0.59 | 37 | 1222 | 74.983
38.48 | 0.448 | 0.977 | 0.0302 | 16.68 | 0.36 | 34.9 | 895 | 12.8505
107.29 | 0.858 | 0.968 | 0.0291 | 35.78 | 0.33 | 35.3 | 821 | 3.61
128.9 | 0.591 | 0.842 | 0.045 | 29.42 | 0.35 | 38.6 | 987 | 18.651
67.75 | 0.527 | 0.977 | 0.0293 | 20.76 | 0.43 | 40.3 | 770 | 17.238
19.09 | 0.471 | 0.966 | 0.0434 | 8.75 | 0.34 | 37 | 855 | 13.357
47.49 | 0.367 | 1 | 0.0489 | 14.36 | 0.47 | 66.2 | 1987 | 69.063
306.06 | 0.715 | 0.994 | 0.1778 | 35.07 | 0.24 | 28.3 | 559 | 7.983
71.18 | 0.406 | 0.999 | 0.0438 | 12.11 | 0.5 | 39.9 | 1192 | 63.66
114.01 | 0.885 | 0.975 | 0.0592 | 25.15 | 0.35 | 34.9 | 925 | 4.643
1483.65 | 0.6 | 0.994 | 0.0618 | 117.13 | 0.35 | 33.6 | 818 | 164.116
123.45 | 0.389 | 0.918 | 0.0366 | 28.03 | 0.76 | 47.4 | 2147 | 111.347
57.92 | 0.904 | 0.976 | 0.0387 | 16.92 | 0.34 | 40 | 899 | 1.873
202.32 | 0.384 | 0.908 | 0.0373 | 42.95 | 0.63 | 40 | 1366 | 80.886
786.1 | 0.436 | 0.681 | 0.0549 | 64.99 | 0.71 | 50.3 | 2023 | 123.939
239.07 | 0.563 | 0.999 | 0.0338 | 31.32 | 0.43 | 35.7 | 853 | 60.6065
925.03 | 0.486 | 0.989 | 0.0769 | 77.44 | 0.62 | 41.2 | 1350 | 317.105
194.15 | 0.348 | 0.999 | 0.0372 | 28.33 | 0.71 | 57.5 | 1751 | 286.77
34.37 | 0.353 | 1 | 0.0212 | 12.4 | 0.72 | 43.7 | 1532 | 37.765
781.74 | 0.434 | 0.973 | 0.0482 | 100.03 | 0.56 | 39.1 | 1065 | 319.8985
126.74 | 0.825 | 0.89 | 0.0623 | 34.81 | 0.32 | 34.6 | 833 | 3.51
87.41 | 0.499 | 0.979 | 0.0837 | 17.88 | a | 39.1 | 891 | 26.158
193.75 | 0.297 | 0.955 | 0.0741 | 27.85 | 0.69 | 33.2 | 1096 | 105.035
420.71 | 0.495 | 0.979 | 0.0216 | 56.02 | 0.48 | 45.8 | 1361 | 144.926
156.9 | 0.675 | 0.973 | 0.078 | 27.31 | 0.35 | 39.6 | 921 | 28.104
1093 | 0.45 | 0.97 | 0.0645 | 95.06 | 0.6 | 37.5 | 1165 | 274.929
661.04 | 0.342 | 0.978 | 0.0346 | 71.26 | 0.47 | 35.8 | 933 | 185.524
143.43 | 0.581 | 0.944 | 0.2033 | 21.83 | 0.31 | 28.2 | 624 | 8.083
190.8 | 0.346 | 0.983 | 0.0428 | 32.43 | 0.62 | 63.8 | 1946 | 218.219
248.51 | 0.419 | 0.998 | 0.0781 | 45.93 | 0.62 | 42.1 | 1213 | 140.487
26.53 | 0.672 | 0.976 | 0.0351 | 8.28 | 0.44 | 42.4 | 1265 | 2.591
68.85 | 0.529 | 0.998 | 0.0318 | 25.12 | 0.3 | 30.6 | 639 | 10.267
326.99 | 0.502 | 0.999 | 0.0316 | 33.19 | 0.54 | 42.3 | 1306 | 122.4075
8.45 | 0.426 | 1 | 0.031 | 5.83 | 0.38 | 38.8 | 1006 | 4.302
76.17 | 0.431 | 0.999 | 0.0598 | 28.15 | 0.62 | 43.4 | 1466 | 78.224
67.14 | 0.406 | 0.896 | 0.0487 | 16.68 | 0.62 | 80.1 | 2809 | 89.601
273.84 | 0.368 | 0.958 | 0.1369 | 37.91 | 0.56 | 41.5 | 1251 | 137.373
86.29 | 0.935 | 1 | 0.034 | 21.27 | 0.34 | 40.7 | 922 | 1.294
112.7 | 0.422 | 0.999 | 0.0362 | 21.93 | 0.5 | 38.5 | 1144 | 40.282
429.98 | 0.366 | 0.975 | 0.035 | 58.58 | 0.62 | 43.7 | 1385 | 262.267
797.71 | 0.433 | 0.991 | 0.05 | 79.51 | 0.67 | 45.2 | 1461 | 447.263
242.36 | 0.283 | 0.939 | 0.0336 | 37.84 | 0.6 | 47.8 | 1532 | 193.78
136.48 | 0.959 | 1 | 0.0763 | 28.58 | 0.34 | 31.7 | 772 | 3.08
122.39 | 0.524 | 0.991 | 0.1574 | 17.61 | 0.31 | 31.1 | 643 | 7.551
243.84 | 0.335 | 0.908 | 0.0264 | 49.54 | 0.59 | 39.1 | 849 | 40.91
124.47 | 0.554 | 0.998 | 0.0594 | 33.35 | 0.45 | 40.7 | 890 | 35.577
34.8 | 0.453 | 0.997 | 0.0612 | 18.45 | 0.71 | 61.2 | 2011 | 41.879
4398.66 | 0.495 | 0.981 | 0.0544 | 152.98 | 0.49 | 35.7 | 955 | 780.8
47.71 | 0.497 | 0.998 | 0.0503 | 15.44 | 0.35 | 35.8 | 806 | 12.73
77.76 | 0.461 | 0.994 | 0.1153 | 29.29 | 0.31 | 28.8 | 570 | 4.55
404.67 | 0.588 | 0.993 | 0.057 | 44.56 | 0.41 | 34.8 | 910 | 48.44
139.13 | 0.406 | 0.858 | 0.0478 | 27.75 | 0.83 | 63.6 | 2616 | 176.9005
38.57 | 0.59 | 0.993 | 0.0202 | 15.42 | 0.48 | 42.2 | 1325 | 6.448
65.35 | 0.322 | 0.975 | 0.0297 | 18.26 | 0.62 | 63.5 | 1981 | 90.2495
13.37 | 0.349 | 0.981 | 0.0143 | 9.95 | 0.49 | 64.1 | 2066 | 21.629
191.38 | 0.476 | 0.98 | 0.0318 | 30.06 | 0.6 | 10.1 | 1185 | 67.405
961.4 | 0.511 | 0.997 | 0.0412 | 84.53 | 0.46 | 34.8 | 928 | 249.202
142.08 | 0.5 | 0.978 | 0.0755 | 28.14 | 0.32 | 33.2 | 789 | 16.8
116.17 | 0.483 | 0.83 | 0.0486 | 23.42 | 0.63 | 56.1 | 1976 | 46.587
170.87 | 0.296 | 0.977 | 0.0584 | 32.6 | 0.58 | 43.5 | 1503 | 164.224
155.85 | 0.428 | 0.994 | 0.0764 | 35.13 | 0.28 | 26.2 | 580 | 11.3975
273.03 | 0.426 | 1 | 0.0411 | 36.95 | 0.61 | 37.4 | 1219 | 134.8995
201.44 | 0.502 | 0.95 | 0.1593 | 29.48 | 0.34 | 29.6 | 719 | 10.914
19.31 | 0.495 | 1 | 0.0432 | 10.04 | 0.62 | 68 | 1974 | 28.578
36.62 | 0.293 | 0.994 | 0.0177 | 14.62 | 0.59 | 39.8 | 1126 | 24.62
86.81 | 0.241 | 0.999 | 0.0421 | 24.01 | 0.62 | 40.3 | 1127 | 73.776
79.62 | 0.379 | 0.988 | 0.028 | 14.38 | 0.78 | 64 | 2848 | 183.936
22.51 | 0.43 | 1 | 0.0726 | 11.18 | 0.52 | 35 | 1043 | 10.996
6.81 | 0.59 | 1 | 0.0114 | 6.01 | 0.37 | 41.8 | 1210 | 3.233
324.54 | 0.392 | 0.987 | 0.0613 | 50.74 | 0.63 | 42.3 | 1507 | 200.433
56.9 | 0.549 | 0.987 | 0.0321 | 19.07 | 0.47 | 48.1 | 1428 | 30.1435
20.16 | 0.446 | 1 | 0.0231 | 8.56 | 0.5 | 38.8 | 1195 | 18.885
153.94 | 0.395 | 0.82 | 0.0187 | 23.28 | 0.72 | 44.6 | 1496 | 54.1245
13.66 | 0.336 | 0.98 | 0.0236 | 6.69 | 0.53 | 61.7 | 1720 | 15.25
157.63 | 0.59 | 0.993 | 0.0769 | 48.2 | 0.64 | 32.4 | 940 | 31.315
118.07 | 0.316 | 0.996 | 0.0203 | 23 | 0.59 | 41.2 | 943 | 48.41
481.29 | 0.474 | 0.987 | 0.0777 | 60.21 | 0.26 | 27.7 | 583 | 29.561
78.06 | 0.575 | 0.973 | 0.0113 | 16.32 | 0.5 | 45.4 | 1342 | 16.211
228.81 | 0.528 | 0.971 | 0.1386 | 40.16 | 0.31 | 28.8 | 635 | 7.979
225.76 | 0.591 | 0.99 | 0.048 | 52.04 | 0.41 | 35 | 917 | 21.8545
138.5 | 0.399 | 0.67 | 0.0345 | 26.2 | 0.77 | 57.2 | 2207 | 39.128
540.69 | 0.451 | 0.989 | 0.0257 | 64.94 | 0.63 | 39.9 | 1108 | 224.352
153.39 | 0.564 | 0.987 | 0.1214 | 24.45 | 0.34 | 30.3 | 712 | 14.5875
59.03 | 0.558 | 0.996 | 0.2478 | 16.09 | 0.26 | 11.3 | 615 | 6.147
22.17 | 0.392 | 0.78 | 0.0113 | 10.46 | 0.72 | 46.2 | 1699 | 19.1
327.81 | 0.949 | 0.949 | 0.0513 | 50.5 | 0.34 | 34.8 | 834 | 9.363
912.58 | 0.42 | 0.981 | 0.0674 | 102.47 | 0.41 | 41.8 | 1120 | 274.979
545.59 | 0.547 | 0.974 | 0.037 | 53.12 | 0.57 | 52.2 | 1478 | 344.946
53.88 | 0.461 | -999 | -999 | 14.1 | 0.54 | 43.8 | 1316 | 19.135
170.88 | 0.914 | 0.979 | 0.0675 | 32.06 | 0.35 | 35.2 | 860 | 7.139
174.54 | 0.491 | 0.99 | 0.0462 | 41.16 | 0.62 | 45.3 | 1445 | 92.773
308.72 | 0.609 | 0.992 | 0.1039 | 40.66 | 0.4 | 34.5 | 800 | 40.417
140.83 | 0.44 | 0.993 | 0.0549 | 20.19 | 0.71 | 55.4 | 1630 | 228.4035
22.91 | 0.463 | 0.982 | 0.0224 | 13.27 | 0.45 | 45 | 1512 | 8.133
96.37 | 0.518 | 0.995 | 0.0371 | 27.54 | 0.51 | 35 | 958 | 14.189
446.28 | 0.367 | 0.997 | 0.0906 | 74.61 | 0.61 | 43.2 | 1343 | 219.072
361.6 | 0.79 | 0.951 | 0.075 | 70.6 | 0.33 | 33.7 | 744 | 11.3
73.53 | 0.422 | 0.934 | 0.1065 | 18.71 | 0.52 | 37.9 | 947 | 14.18
117.54 | 0.333 | 0.814 | 0.0479 | 23.51 | 0.83 | 51 | 2203 | 85.372
165.09 | 0.353 | 0.925 | 0.0566 | 28.16 | 0.48 | 38.1 | 870 | 67.1785
222.82 | 0.413 | 0.994 | 0.0684 | 41.22 | 0.26 | 28.7 | 589 | 16.642
456.97 | 0.614 | 0.992 | 0.0432 | 52.06 | 0.42 | 33.7 | 830 | 50.18
46.12 | 0.412 | 0.862 | 0.0655 | 18.73 | 0.54 | 62.9 | 2153 | 20.353
11.34 | 0.411 | 1 | 0.0066 | 5.59 | 0.5 | 37.7 | 1188 | 12.329
261.94 | 0.615 | 0.981 | 0.2212 | 49.1 | 0.34 | 29 | 693 | 14.068
183.23 | 0.496 | 0.972 | 0.0714 | 25.89 | 0.71 | 55.7 | 1787 | 124.519
298.73 | 0.5 | 0.997 | 0.0315 | 52.53 | 0.56 | 51 | 1551 | 177.4905
101.8 | 0.637 | 0.999 | 0.0614 | 21.02 | 0.26 | 28.3 | 579 | 4.032
680.84 | 0.547 | 0.996 | 0.0923 | 57.82 | 0.35 | 32.4 | 824 | 84.218
1.63 | 0.196 | 1 | 0.0736 | 2.21 | 0.62 | 39.2 | 1096 | 1.7865
741.79 | 0.458 | 0.964 | 0.0624 | 78.16 | 0.6 | 39.5 | 1224 | 196.355
815.36 | 0.416 | 0.93 | 0.0576 | 118.52 | 0.41 | 40.2 | 1130 | 203.5645
8.15 | 0.309 | 1 | 0.0133 | 5.22 | 0.34 | 37.7 | 855 | 4.61
186.31 | 0.44 | 0.96 | 0.1043 | 29.69 | 0.53 | 38.7 | 968 | 35.263
102.37 | 0.554 | 0.986 | 0.0299 | 32.97 | 0.47 | 53.3 | 1549 | 64.659
1064.02 | 0.664 | 0.988 | 0.1124 | 106.4 | 0.35 | 35.5 | 861 | 114.852
232.84 | 0.427 | 0.998 | 0.0381 | 30.34 | 0.54 | 44 | 1130 | 137.516
7.93 | 0.403 | 1 | 0.0075 | 6.17 | 0.52 | 41.6 | 1346 | 4.7
440.5 | 0.355 | 0.997 | 0.0441 | 48.28 | 0.64 | 36.3 | 1367 | 279.439
145.91 | 0.452 | 0.997 | 0.0294 | 33.94 | 0.64 | 35.9 | 1048 | 59.8715
40.83 | 0.617 | 0.999 | 0.0254 | 10.79 | 0.45 | 34.6 | 1046 | 14.023
274.99 | 0.681 | 0.942 | 0.1991 | 34.06 | 0.31 | 28.1 | 620 | 7.813
48.05 | 0.325 | 0.974 | 0.0482 | 14.87 | 0.71 | 68.9 | 2507 | 66.609
18.84 | 0.341 | 1 | 0.0094 | 10.2 | 0.4 | 36 | 987 | 9.2
167.21 | 0.522 | 0.985 | 0.035 | 37.65 | 0.46 | 44.3 | 1435 | 49.1915
249.75 | 0.523 | 0.995 | 0.0359 | 38.72 | 0.47 | 63.1 | 1771 | 234.524
32.47 | 0.415 | 1 | 0.0182 | 10.73 | 0.71 | 47.8 | 1756 | 22.9025
95.66 | 0.698 | 0.96 | 0.1004 | 26.71 | 0.34 | 29.7 | 739 | 5.23
72.57 | 0.373 | 0.997 | 0.0251 | 18.4 | 0.52 | 39.1 | 1160 | 43.99
1699.42 | 0.422 | 0.959 | 0.0643 | 120.26 | 0.59 | 36.2 | 1139 | 376.597
298.98 | 0.561 | 0.992 | 0.164 | 46.75 | 0.61 | 36.3 | 1116 | 61.718
304.23 | 0.454 | 0.992 | 0.1121 | 46.99 | 0.55 | 36.3 | 1225 | 112.3735
510.17 | 0.321 | 0.912 | 0.0345 | 55.01 | 0.6 | 43.4 | 1310 | 259.9165
173.1 | 0.508 | 0.991 | 0.0756 | 30.43 | 0.42 | 32 | 757 | 22.653
237.26 | 0.408 | 0.846 | 0.0627 | 30.65 | 0.64 | 66.4 | 2238 | 104.6155
72.78 | 0.448 | 0.992 | 0.0595 | 18.3 | 0.31 | 28.1 | 591 | 8.753
42.69 | 0.615 | 0.909 | 0.0165 | 11.99 | 0.42 | 39 | 1148 | 8.922
345.99 | 0.395 | 0.994 | 0.0359 | 49.21 | 0.45 | 34.3 | 905 | 129.6655
50.32 | 0.44 | 1 | 0.065 | 20.74 | 0.28 | 25.6 | 589 | 4.938
227.46 | 0.407 | 0.996 | 0.0504 | 39.92 | 0.62 | 58 | 1890 | 249.889
120.87 | 0.289 | 0.895 | 0.0736 | 30.28 | 0.6 | 32.8 | 1090 | 50.021
985.37 | 0.404 | 0.997 | 0.0689 | 74.98 | 0.64 | 50.5 | 1521 | 623.318
72.9 | 0.363 | 0.73 | 0.0518 | 18.99 | 0.71 | 61.5 | 2147 | 18.921
495.37 | 0.405 | 0.994 | 0.035 | 61.01 | 0.61 | 44.6 | 1423 | 354.5665
172.96 | 0.355 | 0.94 | 0.0233 | 19.74 | 0.57 | 44.3 | 1357 | 82.9615
197.8 | 0.56 | 0.996 | 0.0444 | 30.52 | 0.44 | 42.5 | 1276 | 56.04
99.34 | 0.559 | 0.98 | 0.073 | 17.89 | 0.34 | 32.7 | 724 | 15.001
132.65 | 0.368 | 0.986 | 0.0627 | 22.55 | 0.3 | 31.6 | 661 | 13.775
113.44 | 0.592 | 0.888 | 0.0418 | 23.68 | 0.49 | 37.2 | 859 | 19.1135
166.3 | 0.495 | 0.888 | 0.1621 | 47.03 | 0.6 | 35.5 | 1332 | 24.5585
7.98 | 0.774 | 0.99 | 0.1253 | 6.22 | 0.4 | 31.2 | 722 | 1.309
59.4 | 0.88 | 0.987 | 0.1057 | 23.89 | 0.3 | 31.6 | 698 | 1.718
102.4 | 0.488 | 0.982 | 0.0719 | 31.08 | 0.62 | 39.9 | 1106 | 35.726
165.21 | 0.952 | 1 | 0.0561 | 47.3 | 0.34 | 32.4 | 768 | 2.23
913.2 | 0.597 | 0.98 | 0.0445 | 94.4 | 0.56 | 50.2 | 1367 | 400.5975
44.58 | 0.417 | 0.74 | 0.0321 | 16.23 | 0.71 | 68.6 | 2542 | 33.3085
146.97 | 0.399 | 0.91 | 0.0522 | 25.82 | 0.63 | 60.6 | 2025 | 107.313
15.7 | 0.586 | 1 | 0.0375 | 9.02 | 0.35 | 36.6 | 934 | 2.645
12.87 | 0.251 | 0.969 | 0.0322 | 7.84 | 0.71 | 61.9 | 2000 | 16.3555
698.01 | 0.517 | 0.974 | 0.0505 | 49.76 | 0.56 | 37.7 | 1140 | 176.675
598.42 | 0.423 | 0.76 | 0.0344 | 68.98 | 0.71 | 52.9 | 2129 | 189.4815
179.98 | 0.474 | 0.994 | 0.0401 | 27.65 | 0.42 | 36.3 | 900 | 49.309
202.54 | 0.593 | 0.996 | 0.0646 | 31.7 | 0.49 | 36.1 | 977 | 27.319
197.07 | 0.376 | 0.963 | 0.0714 | 37.67 | 0.64 | 44.2 | 1341 | 84.27
131.51 | 0.447 | 0.898 | 0.0311 | 29.33 | 0.72 | 38 | 1437 | 50.652
243.63 | 0.4 | 0.942 | 0.0547 | 55.15 | 0.6 | 39.1 | 1368 | 90.921
105.98 | 0.43 | 0.839 | 0.0467 | 25.12 | 0.7 | 35.5 | 1292 | 50.897
40.83 | 0.671 | 0.979 | 0.0337 | 13.66 | 0.44 | 41.6 | 1206 | 5.53
282.03 | 0.347 | 0.973 | 0.0591 | 39.06 | 0.45 | 34 | 794 | 100.8585
3300.8 | 0.439 | 0.983 | 0.1357 | 152.06 | 0.37 | 36.5 | 899 | 318.5
584.7 | 0.487 | 0.894 | 0.0561 | 55.63 | 0.63 | 45.9 | 1505 | 203.9845
127.45 | 0.529 | 0.952 | 0.093 | 29.45 | 0.68 | 43.7 | 1294 | 36.936
2276.03 | 0.489 | 0.971 | 0.0741 | 125.23 | 0.64 | 39.9 | 1182 | 611.515
203.22 | 0.382 | 0.998 | 0.0987 | 42.98 | 0.61 | 45 | 1446 | 118.832
118.86 | 0.597 | 0.997 | 0.0356 | 37.24 | 0.29 | 33.3 | 730 | 36.964
64.54 | 0.403 | 0.992 | 0.0674 | 15.46 | 0.29 | 28.3 | 574 | 8.856
247.81 | 0.44 | 0.694 | 0.0524 | 36.16 | 0.71 | 67 | 2172 | 72.6365
22.44 | 0.319 | 0.983 | 0.0182 | 8.08 | 0.7 | 42 | 1317 | 15.2815
216.64 | 0.577 | 0.979 | 0.0741 | 39.5 | 0.42 | 37.5 | 833 | 45.4615
468.87 | 0.386 | 0.99 | 0.0408 | 58.77 | 0.68 | 46.3 | 1485 | 336.2455
118.62 | 0.266 | 0.999 | 0.0251 | 16.43 | 0.64 | 45 | 1522 | 132.027
24.92 | 0.497 | 0.983 | 0.0971 | 11.6 | 0.34 | 36.5 | 849 | 6.6375
185.16 | 0.454 | 0.993 | 0.0417 | 24.06 | 0.31 | 34.7 | 677 | 23.213
24.58 | 0.261 | 1 | 0.0212 | 9.44 | 0.59 | 49.3 | 1577 | 31.368
1371.7 | 0.509 | 0.955 | 0.0615 | 105.81 | 0.65 | 42.8 | 1273 | 421.142
229.26 | 0.434 | 0.996 | 0.0776 | 35.62 | 0.62 | 41.9 | 1397 | 123.004
78.28 | 0.42 | 0.982 | 0.0451 | 26.13 | 0.36 | 40 | 912 | 21.878
202.79 | 0.549 | 0.996 | 0.0502 | 41 | 0.4 | 38.4 | 971 | 68.1455
58.78 | 0.885 | 0.879 | 0.0289 | 21.12 | 0.36 | 35.1 | 810 | 1.998
129.49 | 0.497 | 0.897 | 0.0648 | 38.47 | 0.69 | 51.6 | 1753 | 70.138
518.88 | 0.442 | 0.992 | 0.1227 | 45.99 | 0.36 | 34.6 | 849 | 120.528
319.3 | 0.314 | 1 | 0.0333 | 45.96 | 0.62 | 39.3 | 1291 | 301.3875
233.6 | 0.623 | 0.986 | 0.2022 | 34.06 | 0.31 | 32.2 | 639 | 10.4155
62.5 | 0.528 | 0.999 | 0.0268 | 21.55 | 0.53 | 43.1 | 1171 | 23.456
131.05 | 0.536 | 0.999 | 0.0295 | 26.69 | 0.52 | 51.9 | 1603 | 78.409
56.46 | 0.554 | 0.993 | 0.0936 | 15.94 | 0.26 | 25.5 | 566 | 3.83
1626.71 | 0.686 | 0.946 | 0.1923 | 96.68 | 0.32 | 32.3 | 730 | 77.624
35.42 | 0.355 | 0.993 | 0.0757 | 15.71 | 0.34 | 37.1 | 886 | 13.49
148.45 | 0.455 | 1 | 0.0327 | 34.13 | 0.44 | 36.3 | 1098 | 58.693
173.32 | 0.466 | 0.996 | 0.0309 | 51.38 | 0.61 | 44.8 | 1394 | 119.551
12.06 | 0.271 | 0.988 | 0.0398 | 8.41 | 0.61 | 57.5 | 2316 | 16.31
377.97 | 0.342 | 0.999 | 0.028 | 48.74 | 0.62 | 42.9 | 1226 | 231.323
243.04 | 0.493 | 0.997 | 0.0336 | 41.65 | 0.57 | 50.7 | 1538 | 122.902
429.2 | 0.523 | 0.996 | 0.091 | 46.75 | 0.56 | 32.8 | 1077 | 131.324
3480.01 | 0.65 | 0.953 | 0.1758 | 138 | 0.31 | 32.3 | 690 | 148.0145
15.07 | 0.525 | 1 | 0.0194 | 9.47 | 0.38 | 37.8 | 830 | 5.2245
46.42 | 0.853 | 0.915 | 0.1649 | 18.09 | 0.31 | 28.2 | 645 | 0.788
4016.42 | 0.542 | 0.979 | 0.0824 | 244.21 | 0.38 | 38.7 | 1010 | 530.023
333.43 | 0.359 | 0.994 | 0.0672 | 64.44 | 0.62 | 35.1 | 1073 | 134.7875
103.14 | 0.445 | 0.786 | 0.0545 | 24.75 | 0.61 | 50.9 | 1790 | 34.471
3345.74 | 0.496 | 0.978 | 0.046 | 124.89 | 0.53 | 35.9 | 1014 | 806.71
447.94 | 0.937 | 0.976 | 0.0518 | 52.3 | 0.35 | 33.7 | 830 | 12.92
84.98 | 0.403 | 0.992 | 0.0694 | 19.27 | 0.53 | 40.9 | 1016 | 28.297
64.11 | 0.843 | 0.949 | 0.0521 | 18.34 | 0.29 | 33.3 | 695 | 2.482
126.36 | 0.463 | 0.992 | 0.1523 | 28.3 | 0.6 | 32.8 | 1131 | 34.3465
18.77 | 0.448 | 0.727 | 0.0522 | 9.43 | 0.71 | 57.9 | 1897 | 7.497
223.1 | 0.443 | 0.997 | 0.0472 | 29.82 | 0.66 | 45.1 | 1270 | 178.001
283.38 | 0.274 | 1 | 0.025 | 36.36 | 0.62 | 39 | 1230 | 217.1995
107.23 | 0.882 | 0.99 | 0.0357 | 24.52 | 0.38 | 37.4 | 969 | 5.1225
53.17 | 0.439 | 1 | 0.024 | 15.1 | 0.59 | 42.2 | 1268 | 23.207
37.38 | 0.362 | 0.995 | 0.0468 | 13.8 | 0.79 | 65.1 | 2766 | 59.9645
325.71 | 0.522 | 0.984 | 0.0751 | 41.23 | 0.4 | 34 | 812 | 45.9765
195.45 | 0.562 | 0.996 | 0.0458 | 26.55 | 0.53 | 33.5 | 870 | 21.744
51.56 | 0.404 | 0.968 | 0.0558 | 13.29 | 0.56 | 64.4 | 2056 | 40.381
331.64 | 0.359 | 0.915 | 0.0488 | 31.14 | 0.81 | 45.4 | 1896 | 342.057
136.34 | 0.442 | 0.927 | 0.0527 | 23.09 | 0.44 | 35 | 976 | 27.9975
1049.61 | 0.311 | 0.989 | 0.0489 | 69.1 | 0.5 | 34.6 | 1013 | 440.64
792.65 | 0.573 | 0.997 | 0.0506 | 102.52 | 0.55 | 34.9 | 916 | 112.7205
10.94 | 0.338 | 1 | 0.1046 | 10.72 | 0.22 | 31.5 | 591 | 2.6455
172.17 | 0.423 | 0.997 | 0.041 | 37.71 | 0.59 | 52.7 | 1636 | 114.795
341.76 | 0.363 | 0.976 | 0.0461 | 32.35 | 0.7 | 63.9 | 2040 | 378.9955
11.46 | 0.227 | 1 | 0.0412 | 6.03 | 0.64 | 53.1 | 1904 | 15.09
88.59 | 0.4 | 0.974 | 0.0776 | 24.07 | 0.59 | 31.4 | 1003 | 29.739
1090.83 | 0.478 | 0.984 | 0.0607 | 89.91 | 0.59 | 49.8 | 1535 | 378.803
502.24 | 0.518 | 0.981 | 0.047 | 57.21 | 0.35 | 37.9 | 814 | 117.71
173.94 | 0.391 | 0.948 | 0.0606 | 48.39 | 0.58 | 32.7 | 926 | 51.665
55.97 | 0.393 | 1 | 0.0085 | 13.52 | 0.72 | 48.6 | 1670 | 77.673
621.52 | 0.513 | 0.955 | 0.1575 | 64.6 | 0.34 | 29.8 | 732 | 46.45
1594.22 | 0.608 | 0.994 | 0.141 | 99.11 | 0.34 | 32.2 | 765 | 80.4105
184.23 | 0.482 | 0.918 | 0.0304 | 28.56 | 0.52 | 37.6 | 1152 | 48.267
79.4 | 0.481 | 0.95 | 0.0281 | 20.37 | 0.48 | 54 | 1618 | 45.325
85.63 | 0.402 | 0.982 | 0.056 | 22.77 | 0.26 | 27.9 | 598 | 8.1345
123.5 | 0.761 | 0.973 | 0.0925 | 26.22 | 0.27 | 32.7 | 646 | 6.552
58.16 | 0.523 | 0.996 | 0.0789 | 13.64 | 0.25 | 27.3 | 560 | 4.628
182.48 | 0.494 | 0.922 | 0.0445 | 29.83 | 0.35 | 35.9 | 835 | 32.242
92.74 | 0.403 | 0.986 | 0.107 | 31.53 | 0.31 | 29.9 | 598 | 10.6
1380.04 | 0.506 | 0.976 | 0.0468 | 107.51 | 1.74 | 38 | 1108 | 436.809
84.62 | 0.872 | 1 | 0.1187 | 24.12 | 0.34 | 31.3 | 744 | 5.594
783.72 | 0.51 | 0.916 | 0.061 | 71.45 | 0.59 | 43.8 | 1404 | 250.242
68 | 0.974 | 1 | 0.0246 | 21.79 | 0.35 | 32.5 | 807 | 3.715
63.78 | 0.404 | 0.997 | 0.0691 | 18.61 | 0.3 | 28.2 | 588 | 8.502
232.41 | 0.443 | 0.875 | 0.0267 | 41.66 | 0.7 | 41.2 | 1347 | 80.669
75.85 | 0.952 | 0.979 | 0.0488 | 25.22 | 0.34 | 36.6 | 896 | 2.889
897.26 | 0.507 | 0.995 | 0.0485 | 109.03 | 0.52 | 44.8 | 1379 | 215.506
510.02 | 0.425 | 0.997 | 0.0515 | 54.43 | 0.71 | 54.5 | 1652 | 441.994
579.08 | 0.33 | 0.992 | 0.0582 | 69.54 | 0.62 | 36.2 | 1212 | 248.945
778.96 | 0.439 | 0.969 | 0.0519 | 66.61 | 0.51 | 42.3 | 1339 | 262.17
278.05 | 0.353 | 0.992 | 0.184 | 36.97 | 0.34 | 32.5 | 691 | 42.0985
444.8 | 0.505 | 0.998 | 0.0342 | 54.2 | 0.53 | 36.2 | 988 | 129.252
50.97 | 0.455 | 0.997 | 0.0262 | 16.1 | 0.35 | 34.2 | 852 | 13.6065
1269.46 | 0.584 | 0.996 | 0.0588 | 127.35 | 0.52 | 34.4 | 884 | 136.246
38.59 | 0.421 | 1 | 0.012 | 11.98 | 0.72 | 49.9 | 1740 | 60.364
2852.4 | 0.485 | 0.959 | 0.0525 | 162.33 | 0.63 | 36.8 | 1119 | 472.093
36.7 | 0.588 | 0.982 | 0.0048 | 12.13 | 0.38 | 43.9 | 1151 | 6.12
263.63 | 0.577 | 0.993 | 0.0401 | 30.57 | 0.46 | 33.9 | 909 | 72.6325
137.79 | 0.527 | 0.997 | 0.0815 | 23.72 | 0.37 | 34 | 866 | 36.2005
108.14 | 0.883 | 0.961 | 0.0415 | 24.19 | 0.29 | 32.1 | 691 | 1.987
52.44 | 0.48 | 0.951 | 0.0611 | 19.05 | 0.35 | 38.5 | 857 | 16.406
103.32 | 0.596 | 0.982 | 0.1498 | 21.93 | 0.28 | 27.3 | 595 | 3.659
116.03 | 0.39 | 0.767 | 0.016 | 20.64 | 0.72 | 46.4 | 1555 | 38.503
140.09 | 0.576 | 0.993 | 0.0518 | 22.82 | 0.29 | 29.1 | 599 | 8.129
366.25 | 0.341 | 0.932 | 0.0697 | 46 | 0.69 | 50.2 | 1757 | 226.806
414.39 | 0.292 | 0.861 | 0.1083 | 58.38 | 0.58 | 33.8 | 1058 | 98.094
832.97 | 0.472 | 0.997 | 0.0374 | 63.01 | 0.48 | 38.3 | 1153 | 229.1175
1.74 | 0.603 | 1 | 0.0172 | 2.74 | 0.54 | 41.6 | 1207 | 1.2245
86.01 | 0.338 | 0.985 | 0.0465 | 22.11 | 0.71 | 62.2 | 2261 | 117.965
228.88 | 0.585 | 0.993 | 0.065 | 30.57 | 0.4 | 36 | 971 | 71.491
89.03 | 0.546 | 0.983 | 0.0656 | 27.77 | 0.45 | 42.4 | 1211 | 11.053
162.76 | 0.52 | 0.987 | 0.0452 | 22.45 | 0.43 | 32.7 | 724 | 30.382
94.89 | 0.944 | 0.985 | 0.0523 | 20.47 | 0.35 | 34.9 | 872 | 3.421
1124.59 | 0.612 | 0.994 | 0.0635 | 82.68 | 0.36 | 33.4 | 841 | 138.789
60.07 | 0.413 | 1 | 0.0077 | 15.99 | 0.46 | 36 | 1020 | 24.7325
26.83 | 0.736 | 0.866 | 0.0258 | 11.19 | 0.44 | 43.7 | 1294 | 3.958
759.03 | 0.386 | 0.927 | 0.0532 | 107.44 | 0.43 | 40.7 | 1163 | 233.276
1745.88 | 0.484 | 0.938 | 0.0612 | 102.35 | 0.69 | 35.6 | 1194 | 223.915
98.37 | 0.437 | 0.986 | 0.0742 | 21.17 | 0.61 | 39.1 | 1296 | 37.486
88.18 | 0.298 | 0.997 | 0.0268 | 22.94 | 0.59 | 40.2 | 1050 | 80.015
4.32 | 0.32 | 1 | 0.0516 | 3.74 | 0.27 | 33.1 | 641 | 1.906
205.67 | 0.775 | 0.971 | 0.0348 | 31.37 | 0.38 | 39.8 | 1010 | 15.948
8.69 | 0.323 | 1 | 0.0098 | 5.73 | 0.66 | 72.9 | 2483 | 13.829
365.9 | 0.61 | 0.992 | 0.0902 | 54.57 | 0.37 | 35 | 877 | 44.366
57.5 | 0.419 | 0.999 | 0.0433 | 19.06 | 0.5 | 40.2 | 1164 | 30.935
23.33 | 0.669 | 0.933 | 0.0579 | 11.77 | 0.35 | 34.2 | 906 | 3.361
78.1 | 0.505 | 1 | 0.0491 | 25.04 | 0.31 | 31.5 | 619 | 6.582
885.11 | 0.588 | 0.99 | 0.1064 | 90.17 | 0.35 | 34.3 | 813 | 45.1455
135.29 | 0.549 | 0.996 | 0.0339 | 35.22 | 0.48 | 45.5 | 1423 | 48.737
27.58 | 0.387 | 0.999 | 0.0447 | 9.26 | 0.27 | 29.1 | 588 | 6.759
100.33 | 0.404 | 0.999 | 0.0928 | 27.2 | 0.61 | 35.4 | 1270 | 63.715
401.59 | 0.411 | 0.945 | 0.0539 | 41.13 | 0.75 | 39.5 | 1431 | 101.336
608.13 | 0.526 | 0.985 | 0.0313 | 77.1 | 0.46 | 42.2 | 1249 | 169.462
664.23 | 0.425 | 0.996 | 0.0496 | 74.99 | 0.49 | 39.8 | 1185 | 230.045
1008.94 | 0.452 | 0.927 | 0.0565 | 70.89 | 0.71 | 36.5 | 1316 | 145.5
65.59 | 0.513 | 0.993 | 0.0617 | 20.68 | 0.71 | 50.5 | 1599 | 53.748
20.17 | 0.811 | 1 | 0.0149 | 10.07 | 0.38 | 39.3 | 1012 | 0.406
44.59 | 0.376 | 0.939 | 0.0894 | 19.89 | 0.52 | 35.4 | 987 | 16.005
27.18 | 0.386 | 1 | 0.0183 | 9.88 | 0.66 | 72.3 | 2341 | 50.404
212.19 | 0.514 | 0.976 | 0.0739 | 33.58 | 0.71 | 54.1 | 1726 | 148.543
263.01 | 0.376 | 0.986 | 0.0568 | 42.97 | 0.59 | 37.8 | 1264 | 163.293
155.39 | 0.518 | 0.997 | 0.07 | 37.34 | 0.41 | 33.1 | 774 | 40.298
687.29 | 0.565 | 0.947 | 0.0303 | 58.42 | 0.41 | 37.5 | 1114 | 117.477
60.24 | 0.568 | 0.979 | 0.0606 | 17.39 | 0.29 | 34 | 686 | 7.3115
42.1 | 0.632 | 0.997 | 0.0117 | 14.72 | 0.32 | 33.1 | 715 | 9.52
167.21 | 0.327 | 0.991 | 0.0455 | 38.71 | 0.67 | 39.1 | 1292 | 100.777
34.76 | 0.584 | 0.917 | 0.0441 | 15.03 | 0.53 | 38.2 | 1055 | 9.523
235.9 | 0.537 | 0.97 | 0.0761 | 46.2 | 0.25 | 27.8 | 566 | 12.016
126.98 | 0.402 | 0.996 | 0.0988 | 17.94 | 0.28 | 26.7 | 577 | 12.4
2645.6 | 0.484 | 0.956 | 0.0526 | 146.99 | 0.65 | 36.6 | 1133 | 420.9705
149.89 | 0.414 | 0.979 | 0.0488 | 36.33 | 0.5 | 36.6 | 1019 | 49.783
66.84 | 0.409 | 1 | 0.0297 | 23.39 | 0.68 | 51 | 1492 | 83.631
43.99 | 0.367 | 0.746 | 0.0281 | 13.07 | 0.71 | 81.9 | 2629 | 20.046
1894.26 | 0.472 | 0.967 | 0.0693 | 157.79 | 0.5 | 42.4 | 1230 | 387.9755
414.4 | 0.778 | 0.968 | 0.0711 | 54.9 | 0.37 | 38.6 | 968 | 21.9
105.29 | 0.491 | 0.994 | 0.0361 | 27.17 | 0.4 | 40.5 | 1040 | 57.872
77.57 | 0.865 | 0.971 | 0.0822 | 34.38 | 0.33 | 31.8 | 736 | 3.4775
288.53 | 0.498 | 0.996 | 0.0383 | 39.74 | 0.39 | 40.1 | 994 | 104.8665
335.39 | 0.504 | 0.914 | 0.0771 | 38.11 | 0.62 | 42.2 | 1558 | 195.072
474.08 | 0.338 | 0.822 | 0.0698 | 56.85 | 0.73 | 40.4 | 1383 | 140.6285
101.64 | 0.471 | 0.951 | 0.0616 | 17.71 | 0.53 | 51.9 | 1261 | 64.9945
697.46 | 0.459 | 0.986 | 0.0378 | 62.86 | 0.68 | 39 | 1231 | 300.532
387.74 | 0.48 | 0.983 | 0.1108 | 40.11 | 0.31 | 30.4 | 655 | 21.8
30.36 | 0.565 | 0.993 | 0.063 | 11.52 | 0.35 | 33.9 | 884 | 13.505
121.64 | 0.45 | 0.999 | 0.0465 | 29.19 | 0.49 | 39 | 1199 | 63.4845
95.57 | 0.305 | 1 | 0.0292 | 18.51 | 0.56 | 34.2 | 993 | 63.975
574.66 | 0.449 | 0.97 | 0.0598 | 61.86 | 0.52 | 42.7 | 1256 | 191.494
85.83 | 0.838 | 1 | 0.07 | 18.26 | 0.32 | 31.1 | 759 | 3.616
517.56 | 0.484 | 0.993 | 0.0619 | 76.12 | 0.54 | 43.3 | 1392 | 135.8425
74.34 | 0.941 | 0.995 | 0.0403 | 21.67 | 0.34 | 37 | 885 | 1.314
147.47 | 0.803 | 0.926 | 0.1336 | 41.66 | 0.26 | 29.2 | 683 | 3.679
6.52 | 0.397 | 0.992 | 0.0031 | 4.69 | 0.83 | 70.4 | 2555 | 6.25
36.97 | 0.301 | 1 | 0.0326 | 16.5 | 0.44 | 35.4 | 1085 | 26.395
248.21 | 0.635 | 0.986 | 0.2001 | 34.68 | 0.31 | 32.1 | 637 | 10.45
634.78 | 0.504 | 0.992 | 0.0672 | 77.29 | 0.46 | 37.9 | 827 | 82.895
363.76 | 0.532 | 0.94 | 0.0473 | 52.95 | 0.51 | 40.5 | 1086 | 85.687
57.67 | 0.553 | 0.937 | 0.0111 | 21 | 0.35 | 37.8 | 1101 | 13.053
128.42 | 0.613 | 1 | 0.1962 | 21.41 | 0.24 | 28.9 | 558 | 5.156
158.22 | 0.419 | 0.992 | 0.1244 | 26.5 | 0.62 | 33.4 | 1285 | 66.094
19.39 | 0.439 | 0.991 | 0.0711 | 12.51 | 0.56 | 47.5 | 1477 | 10.7745
1459.55 | 0.894 | 0.985 | 0.0694 | 95.25 | 0.34 | 33.4 | 807 | 46.46
847.7 | 0.354 | 0.945 | 0.0526 | 85.6 | 0.54 | 39.6 | 1122 | 375.695
27.75 | 0.633 | 0.996 | 0.023 | 10.61 | 0.35 | 36.7 | 1009 | 10.268
183.49 | 0.46 | 0.977 | 0.086 | 29.02 | 0.58 | 32 | 1143 | 52.66
216.48 | 0.553 | 0.999 | 0.0505 | 38.77 | 0.46 | 43.3 | 1420 | 61.3665
105.31 | 0.352 | 0.938 | 0.0413 | 14.3 | 0.85 | 58.3 | 2456 | 198.528
102.89 | 0.449 | 1 | 0.0241 | 22.39 | 0.63 | 37 | 1001 | 31.67
313.59 | 0.421 | 0.987 | 0.0821 | 46.35 | 0.58 | 32.8 | 1156 | 106.918
964.93 | 0.395 | 0.976 | 0.1004 | 76.19 | 0.57 | 31.1 | 1008 | 118.6595
109.57 | 0.354 | 0.906 | 0.0951 | 21.45 | 0.29 | 31.5 | 668 | 13.3495
219.21 | 0.438 | 0.995 | 0.0483 | 35.65 | 0.71 | 55.1 | 1670 | 266.954
138.63 | 0.379 | 0.836 | 0.0327 | 29.9 | 0.75 | 54.1 | 2470 | 80.978
382.69 | 0.39 | 0.958 | 0.0849 | 48.1 | 0.35 | 35 | 805 | 76.128
48.51 | 0.642 | 0.977 | 0.0264 | 15.65 | 0.44 | 38.1 | 1076 | 4.386
397.92 | 0.362 | 0.813 | 0.0397 | 49.02 | 0.74 | 55.4 | 2117 | 309.038
81.6 | 0.615 | 0.99 | 0.0328 | 27.08 | 0.41 | 36.3 | 968 | 8.4805
355.07 | 0.583 | 0.997 | 0.0723 | 40.55 | 0.41 | 39.8 | 956 | 150.8005
9.85 | 0.578 | 1 | 0.0056 | 4.66 | 0.42 | 44.2 | 1270 | 4.262
52.85 | 0.388 | 0.984 | 0.0892 | 21.42 | 0.31 | 31 | 599 | 11.084
578.21 | 0.393 | 0.993 | 0.0403 | 82.28 | 0.44 | 34.4 | 850 | 139.673
199.42 | 0.757 | 0.963 | 0.0808 | 41.8 | 0.29 | 32.6 | 667 | 16.6035
33.76 | 0.437 | 0.998 | 0.2498 | 13.3 | 0.37 | 31.5 | 831 | 6.109
272.2 | 0.498 | 0.994 | 0.0505 | 44.15 | 0.68 | 33.1 | 1012 | 94.4505
510.9 | 0.386 | 0.99 | 0.0452 | 60.56 | 0.63 | 45.3 | 1338 | 238.2135
117.12 | 0.372 | 0.844 | 0.0397 | 27.82 | 0.59 | 44.1 | 1530 | 90.532
152.4 | 0.678 | 0.976 | 0.0232 | 26.72 | 0.52 | 37.4 | 1165 | 16.5275
236.84 | 0.436 | 0.974 | 0.0376 | 31.8 | 0.81 | 43.7 | 1785 | 190.699
155.76 | 0.357 | 0.973 | 0.0664 | 28.83 | 0.63 | 45.1 | 1512 | 70.779
196.18 | 0.611 | 0.975 | 0.1367 | 37.33 | 0.28 | 28.2 | 589 | 5.073
1012.97 | 0.31 | 0.993 | 0.0471 | 66.25 | 0.5 | 34.7 | 1023 | 367.601
417.01 | 0.403 | 0.953 | 0.0885 | 55.23 | 0.28 | 30.7 | 634 | 38.588
559.72 | 0.689 | 0.93 | 0.1299 | 79.18 | 0.3 | 29.8 | 672 | 18.561
50.04 | 0.931 | 1 | 0.0367 | 12.76 | 0.35 | 35.1 | 968 | 2.8575
183 | 0.498 | 0.994 | 0.0888 | 31.76 | 0.61 | 36.9 | 1202 | 85.8535
185.66 | 0.403 | 0.897 | 0.0381 | 30.64 | 0.62 | 41.7 | 1305 | 72.44
43.43 | 0.377 | 0.999 | 0.0328 | 15.9 | 0.62 | 51.8 | 1806 | 53.942
319.94 | 0.441 | 0.998 | 0.0991 | 37.07 | 0.6 | 33.6 | 1163 | 106.756
552.57 | 0.324 | 0.858 | 0.0555 | 56.43 | 0.65 | 33 | 1117 | 169.057
118.05 | 0.656 | 0.943 | 0.0453 | 28.03 | 0.37 | 39.5 | 1056 | 21.405
11.76 | 0.597 | 0.923 | 0.0183 | 7.41 | 0.38 | 41.4 | 1030 | 1.234
20.38 | 0.539 | 0.978 | 0.0028 | 12.14 | 0.54 | 50.9 | 1485 | 7.7565
198.07 | 0.553 | 0.999 | 0.0295 | 32.69 | 0.48 | 50.8 | 1555 | 111.322
125.92 | 0.553 | 0.999 | 0.0382 | 28.39 | 0.49 | 37.5 | 962 | 26.7795
92.61 | 0.536 | 0.989 | 0.0297 | 22.2 | 0.43 | 34.2 | 762 | 17.979
883.12 | 0.528 | 0.976 | 0.0746 | 87.48 | 0.42 | 34.3 | 936 | 119.094
203.65 | 0.562 | 0.977 | 0.0537 | 40.88 | 0.36 | 36.2 | 964 | 43.723
77.73 | 0.386 | 0.947 | 0.0635 | 25.81 | 0.5 | 37.8 | 1181 | 16.774
194.15 | 0.381 | 0.994 | 0.1067 | 44.61 | 0.34 | 33.3 | 726 | 43.54
1283.4 | 0.426 | 0.96 | 0.0412 | 84.45 | 0.53 | 44.7 | 1386 | 529.327
89.42 | 0.451 | 1 | 0.0172 | 23.5 | 0.53 | 60 | 2038 | 101.89
148.7 | 0.538 | 0.994 | 0.1466 | 33.49 | 0.35 | 28.8 | 729 | 15.362
307.14 | 0.489 | 0.986 | 0.0503 | 43.22 | 0.43 | 34.7 | 713 | 57.803
140.38 | 0.493 | 0.994 | 0.0688 | 40 | 0.31 | 28.4 | 579 | 13.836
938.48 | 0.452 | 0.966 | 0.0616 | 85.17 | 0.61 | 38.5 | 1204 | 247.7385
133.52 | 0.551 | 0.965 | 0.0329 | 37.06 | 0.49 | 38 | 906 | 36.8565
188.05 | 0.654 | 0.954 | 0.19 | 34.67 | 0.4 | 29 | 739 | 10.653
117.35 | 0.422 | 0.97 | 0.0458 | 28.01 | 0.36 | 39.4 | 899 | 27.434
15.85 | 0.959 | 1 | 0.0305 | 7.33 | 0.32 | 33.9 | 757 | 0.142
801.65 | 0.437 | 0.943 | 0.1041 | 66.98 | 0.3 | 30.2 | 648 | 62.661
139.27 | 0.436 | 0.997 | 0.0284 | 33.73 | 0.57 | 32.7 | 915 | 71.038
78.54 | 0.28 | 0.998 | 0.0224 | 17.99 | 0.63 | 39.2 | 1156 | 53.15
32.34 | 0.345 | 0.645 | 0.0154 | 10.6 | 0.71 | 70.2 | 2438 | 12.811
109.39 | 0.512 | 0.896 | 0.0293 | 28.24 | 0.68 | 43.8 | 1244 | 69.8325
149.24 | 0.404 | 0.743 | 0.0382 | 23.62 | 0.67 | 62.8 | 2150 | 59.096
322.97 | 0.27 | 0.995 | 0.0303 | 35.83 | 0.64 | 41.4 | 1331 | 237.306
1149.07 | 0.442 | 0.836 | 0.0373 | 89.04 | 0.7 | 49.4 | 1950 | 354.832
74.13 | 0.362 | 0.999 | 0.0106 | 17.37 | 0.59 | 34.8 | 895 | 25.0555
55.72 | 0.82 | 0.958 | 0.0247 | 13.54 | 0.29 | 35.4 | 698 | 3.084
455.1 | 0.338 | 0.97 | 0.024 | 50.31 | 0.59 | 38.2 | 1034 | 201.807
134.5 | 0.443 | 0.904 | 0.0413 | 23 | 0.36 | 35 | 812 | 27.875
25.62 | 0.395 | 1 | 0.1129 | 10.77 | 0.28 | 25.2 | 598 | 3.661
59.98 | 0.482 | 0.997 | 0.0313 | 14.24 | 0.72 | 40.6 | 1344 | 26.132
16.05 | 0.888 | 0.96 | 0.0173 | 8.95 | 0.36 | 35.3 | 819 | 0.459
148.28 | 0.508 | 0.942 | 0.1816 | 32.6 | 0.39 | 30.5 | 818 | 19.5505
62.9 | 0.696 | 0.975 | 0.028 | 14.16 | 0.38 | 33.3 | 863 | 3.601
99.67 | 0.386 | 0.997 | 0.1071 | 19.83 | 0.33 | 36.9 | 854 | 21.602
173.41 | 0.3 | 0.978 | 0.0195 | 23.41 | 0.59 | 42.4 | 1279 | 117.7115
1037.36 | 0.766 | 0.965 | 0.0782 | 90.42 | 0.31 | 32.9 | 758 | 38.394
63.26 | 0.494 | 1 | 0.0256 | 23.03 | 0.61 | 45.5 | 1299 | 36.5695
33.97 | 0.457 | 0.999 | 0.0724 | 12.97 | 0.64 | 46.2 | 1428 | 34.576
263.74 | 0.563 | 0.96 | 0.0545 | 40.53 | 0.36 | 37.4 | 965 | 57.007
326.55 | 0.903 | 1 | 0.071 | 48.34 | 0.34 | 31 | 744 | 11.106
1260.92 | 0.47 | 0.917 | 0.0589 | 88.07 | 0.7 | 36.4 | 1277 | 165.854
50.13 | 0.656 | 0.993 | 0.1238 | 14.39 | 0.27 | 32.4 | 641 | 5.8805
58.81 | 0.273 | 1 | 0.0201 | 13.34 | 0.59 | 38.3 | 1199 | 64.633
31.84 | 0.393 | 1 | 0.027 | 9.94 | 0.71 | 11.9 | 2340 | 43.18
12.06 | 0.879 | 0.944 | 0.0162 | 6.32 | 0.38 | 40.8 | 1030 | 0.861
502.73 | 0.443 | 0.928 | 0.0386 | 54.52 | 0.67 | 41.3 | 1306 | 241.075
130.45 | 0.405 | 0.978 | 0.0966 | 26.97 | 0.34 | 36.2 | 814 | 38.9895
345.2 | 0.322 | 0.978 | 0.0409 | 48.82 | 0.47 | 32.7 | 941 | 134.5495
367.59 | 0.339 | 0.98 | 0.0813 | 52.64 | 0.6 | 37.3 | 1228 | 200.4925
397.97 | 0.555 | 0.991 | 0.0405 | 53.62 | 0.41 | 35.8 | 1022 | 87.253
445.22 | 0.366 | 0.976 | 0.0362 | 61.92 | 0.62 | 43.4 | 1369 | 267.21
920.16 | 0.481 | 0.993 | 0.044 | 74.06 | 0.49 | 40.1 | 1215 | 263.276
377.16 | 0.507 | 0.965 | 0.0481 | 42.63 | 0.66 | 39.9 | 1255 | 123.4855
407.17 | 0.453 | 0.86 | 0.0623 | 42.2 | 0.66 | 54.5 | 1768 | 179.0455
1844.19 | 0.448 | 0.977 | 0.0787 | 78.34 | 0.62 | 35 | 1288 | 574.8425
3211.11 | 0.437 | 0.806 | 0.0406 | 117.3 | 0.69 | 43.4 | 1609 | 839.283
164.46 | 0.419 | 0.997 | 0.0414 | 36.96 | 0.59 | 53.1 |  | 114.109
291.9 | 0.4 | 0.989 | 0.0331 | 28.76 | 0.69 | 42 | 1334 | 180.223
64.57 | 0.394 | 0.999 | 0.0523 | 19.24 | 0.62 | 55.6 | 1723 | 60.718
708 | 0.476 | 0.925 | 0.0867 | 79.98 | 0.29 | 31.1 | 632 | 37.004
258.42 | 0.399 | 0.997 | 0.0487 | 42.19 | 0.49 | 40.2 | 1231 | 100.477
74.22 | 0.629 | 0.988 | 0.0381 | 15.32 | 0.35 | 37.4 | 911 | 11.4345
219.24 | 0.454 | 0.981 | 0.0632 | 39.75 | 0.65 | 41.7 | 1484 | 117.687
136.69 | 0.469 | 0.999 | 0.0538 | 30.29 | 0.3 | 31.7 | 625 | 11.798
415.59 | 0.451 | 0.982 | 0.0392 | 50.96 | 0.68 | 39.4 | 1217 | 248.084
749.9 | 0.298 | 0.989 | 0.044 | 60.11 | 0.6 | 38.3 | 1147 | 469.699
56.18 | 0.968 | 0.983 | 0.1161 | 21.65 | 0.24 | 30.6 | 688 | -999
120.54 | 0.568 | 0.972 | 0.064 | 30.76 | 0.53 | 36.9 | 975 | 20.461
84.62 | 0.532 | 1 | 0.2355 | 25.06 | 0.37 | 31.1 | 715 | 9.631
283.47 | 0.385 | 0.977 | 0.0734 | 38.62 | 0.62 | 39.3 | 1151 | 67.482
54.47 | 0.338 | 1 | 0.0913 | 19.53 | 0.52 | 35.8 | 991 | 36.683
571.36 | 0.509 | 0.985 | 0.0861 | 79.29 | 0.25 | 27.7 | 580 | 27.452
305.19 | 0.622 | 0.988 | 0.0931 | 34.55 | 0.34 | 33 | 804 | 36.405
28.99 | 0.443 | 0.975 | 0.0822 | 14.2 | 0.6 | 40.2 | 1183 | 15.934
170.94 | 0.365 | 0.992 | 0.0583 | 33.33 | 0.53 | 34.6 | 995 | 48.522
48.51 | 0.906 | 0.944 | 0.1181 | 17.72 | 0.24 | 29.9 | 686 | 1.129
25.26 | 0.499 | 0.978 | 0.035 | 12.54 | 0.45 | 44.2 | 1445 | 9.565
74.95 | 0.276 | 0.855 | 0.092 | 16.74 | 0.28 | 31.8 | 575 | 7.126
53.51 | 0.955 | 1 | 0.0537 | 12.35 | 0.34 | 32.8 | 770 | 1.076
181.9 | 0.537 | 0.967 | 0.0414 | 28.01 | 0.44 | 43.8 | 1437 | 81.849
92.96 | 0.321 | 0.962 | 0.0936 | 29.76 | 0.35 | 36.1 | 812 | 29.826
2026.73 | 0.47 | 0.977 | 0.0919 | 121.61 | 0.5 | 38.9 | 1147 | 285.066
111.18 | 0.352 | 0.85 | 0.0273 | 21.23 | 0.55 | 60.5 | 1858 | 96.308
497.61 | 0.381 | 0.998 | 0.0383 | 60.77 | 0.61 | 41 | 1123 | 335.6595
618.21 | 0.474 | 0.998 | 0.06 | 62.7 | 0.66 | 41 | 1142 | 248.095
182.4 | 0.567 | 0.998 | 0.0313 | 29.92 | 0.53 | 35.4 | 955 | 31.6225
258.14 | 0.33 | 0.97 | 0.0549 | 42.42 | 0.6 | 50.9 | 1602 | 225.574
202.93 | 0.427 | 0.997 | 0.0406 | 34.67 | 0.45 | 35.8 | 758 | 61.86
304.96 | 0.587 | 0.923 | 0.0682 | 58.04 | 0.5 | 35.7 | 942 | 95.83
184.74 | 0.477 | 0.963 | 0.0365 | 24.81 | 0.62 | 59.6 | 1674 | 159.2635
102.42 | 0.479 | 0.979 | 0.0532 | 18.95 | 0.33 | 35.7 | 837 | 15.227
21.87 | 0.302 | 1 | 0.0061 | 16.21 | 0.45 | 40.5 | 1056 | 14.5635
132.96 | 0.468 | 0.982 | 0.0659 | 26.36 | 0.31 | 28.5 | 588 | 12.919
209.94 | 0.555 | 0.987 | 0.0338 | 33.98 | 0.45 | 42.9 | 1338 | 70.447
4586.97 | 0.473 | 0.847 | 0.0534 | 130.42 | 0.58 | 41.6 | 1424 | 992.846
243.54 | 0.492 | 0.993 | 0.1291 | 32.46 | 0.61 | 36.6 | 1205 | 59.699
204.71 | 0.388 | 0.975 | 0.0575 | 33.39 | 0.35 | 36.6 | 857 | 36.558
98.48 | 0.428 | 1 | 0.0333 | 22.53 | 0.59 | 52.5 | 1900 | 147.5555
1569.29 | 0.575 | 0.985 | 0.0961 | 94.38 | 0.34 | 34.3 | 817 | 167.223
427.14 | 0.699 | 0.965 | 0.0682 | 62.55 | 0.32 | 33.1 | 691 | 25.7
193.51 | 0.645 | 0.954 | 0.1198 | 37.58 | 0.34 | 28.9 | 719 | 11.2225
240.98 | 0.476 | 0.996 | 0.0382 | 35.19 | 0.51 | 40.6 | 1274 | 78.168
29.38 | 0.367 | 1 | 0.0599 | 14.28 | 0.52 | 36.6 | 1079 | 22.4605
33.62 | 0.623 | 0.984 | 0.0214 | 9.42 | 0.42 | 39.3 | 1161 | 5.3075
88.25 | 0.625 | 0.991 | 0.0666 | 19.69 | 0.35 | 35.8 | 851 | 12.157
79.86 | 0.561 | 0.975 | 0.0316 | 21.35 |  | 38.3 | 949 | 19.489
205.45 | 0.531 | 0.999 | 0.0348 | 42.61 | 0.44 | 36.2 | 930 | 51.535
72.12 | 0.598 | 0.973 | 0.1578 | 25.54 | 0.31 | 28.6 | 649 | 2.971
156.2 | 0.406 | 0.901 | 0.0553 | 30.8 | 0.69 | 57.4 | 1828 | 100.983
32.43 | 0.949 | 1 | 0.0159 | 13.34 | 0.31 | 33.2 | 721 | 0.784
67.62 | 0.691 | 1 | 0.0381 | 26.18 | 0.4 | 33.8 | 834 | 14.407
7.17 | 0.398 | 1 | 0.0059 | 4.6 | 0.5 | 37.1 | 1150 | 7.627
141.9 | 0.572 | 0.998 | 0.0451 | 35.42 | 0.36 | 37.9 | 887 | 36.146
63.71 | 0.485 | 0.997 | 0.0494 | 19.83 | 0.63 | 48.9 | 1489 | 29.21
1092.13 | 0.478 | 0.984 | 0.061 | 90.61 | 0.59 | 49.8 | 1534 | 312.826
181.88 | 0.435 | 0.898 | 0.0537 | 46.15 | 0.66 | 52.3 | 1756 | 109.671

## Sheet2
| AREA | BFIHOST | FARL | FPEXT | LDP | PROPWET | RMED-1D | SAAR | Index flood
AREA | 1 | -0.021752 | 0.019885 | 0.020107 | 0.88426 | 0.078883 | -0.084328 | -0.048866 | 0.72279
BFIHOST |  | 1 | 0.010575 | 0.010607 | -0.018369 | -0.5076 | -0.33373 | -0.41496 | -0.29519
FARL |  |  | 1 | 1 | 0.032732 | -0.013162 | -0.016376 | -0.014588 | 0.021319
FPEXT |  |  |  | 1 | 0.032965 | -0.013152 | -0.016339 | -0.014474 | 0.021301
LDP |  |  |  |  | 1 | 0.085972 | -0.11816 | -0.088296 | 0.66656
PROPWET | [5 empty] | 1 | 0.5981 | 0.75069 | 0.40512
RMED-1D | [6 empty] | 1 | 0.90075 | 0.18344
SAAR | [7 empty] | 1 | 0.24142
Index flood | [8 empty] | 1
| AREA | BFIHOST | FARL | FPEXT | LDP | PROPWET | RMED-1D | SAAR | Index flood
Max | 4586.97 | 0.974 | 1 | 0.2498 | 244.21 | 1.74 | 81.9 | 2848 | 992.846
Min | -999 | 0.196 | -999 | -999 | 2.21 | 0.22 | 10.1 | 558 | -999
Mean | 328.4771 | 0.49979 | -0.70858 | -1.6127 | 38.0572 | 0.49222 | 40.0497 | 1161.5151 | 90.7547
STDEV | 563.4182 | 0.15244 | 40.9259 | 40.8889 | 29.9373 | 0.15464 | 9.656 | 450.4116 | 137.1312
| AREA | BFIHOST | PROPWET | Index flood
Max | 4586.97 | 0.974 | 1 | 0.2498
Min | -999 | 0.196 | -999 | -999
Mean | 325.702 | 0.49974 | -0.72846 | -1.633
STDEV | 562.5638 | 0.153 | 41.168 | 41.1307